## Resumen Sets
RV Energía - Sets de estructura MIBET por tipo de techo y cantidad de paneles
Dimensionado: paneles TCL G12-66P 720/725W (1303mm ancho). Compatible con 585W (sobrante de riel mínimo).
|  |  | Suelo / Losa 5 pan. | Suelo / Losa 6 pan. | Suelo / Losa 8 pan. | Chapa coplanar 5 pan. | Chapa coplanar 6 pan. | Chapa coplanar 8 pan. | Teja 5 pan. | Teja 6 pan. | Teja 8 pan.
Código | Descripción | Categoría | S5-SL | S6-SL | S8-SL | S5-CH | S6-CH | S8-CH | S5-TJ | S6-TJ | S8-TJ
AL6005-T5-22 | Riel aluminio 4.8m | Riel |  |  |  | 2 | 4 | 4 | 2 | 4 | 4
AL6005-T5-24 | Riel aluminio 2.4m | Riel |  |  |  | 2 |  | 2 | 2 |  | 2
AL6005-T5-23 | Empalme/unión de rieles | Riel |  |  |  | 2 | 2 | 4 | 2 | 2 | 4
AL6005-T5-19 | Prensa intermedia (marco 30/35mm) | Prensa |  |  |  | 8 | 10 | 14 | 8 | 10 | 14
AL6005-T5-16 | Prensa final (marco 30/35mm) | Prensa |  |  |  | 4 | 4 | 4 | 4 | 4 | 4
AL6005-T5-17 | Prensa final (marco 33mm) - alt. | Prensa
AL6005-T5-21 | Pata L para chapa plana / standing seam | Anclaje chapa
AL6005-T5-20 | Pata L para chapa trapezoidal/sinusoidal | Anclaje chapa |  |  |  | 10 | 12 | 16
SUS304-6 (HB) | Perno de suspensión (anclaje alt.) | Anclaje alt.
SUS304-7 | Gancho para teja | Anclaje teja | [6 empty] | 10 | 12 | 16
SUS304-4 | Clip de puesta a tierra (panel-riel) | Tierra |  |  |  | 5 | 6 | 8 | 5 | 6 | 8
AL6005-T5-10 | Terminal de tierra (riel-cable PE) | Tierra |  |  |  | 1 | 1 | 1 | 1 | 1 | 1
SUS304-6 (CC) | Clip para cable (gestión de cableado) | Cableado |  |  |  | 5 | 6 | 8 | 5 | 6 | 8
GMS-3x585 | Estructura suelo - kit completo 6 paneles 585W | Kit suelo
GMS-3x720 | Estructura suelo - kit completo 6 paneles 720/725W | Kit suelo | 1 | 1 | 2
TOTAL ítems | Suma de unidades del set |  | 1 | 1 | 2 | 39 | 45 | 61 | 39 | 45 | 61
Notas por set:
S5-SL | Suelo / Losa - 5 paneles | 1 posición sin uso (kit es de 6)
S6-SL | Suelo / Losa - 6 paneles | Encaje exacto - kit de 6 paneles
S8-SL | Suelo / Losa - 8 paneles | 2 kits cubren 12 pos.; usar 8 (4 libres) o partir en 2 filas de 4
S5-CH | Chapa coplanar - 5 paneles | Anclaje: pata L EPDM curvo (chapa trapez.). Para chapa plana usar T5-21
S6-CH | Chapa coplanar - 6 paneles | Anclaje: pata L EPDM curvo (chapa trapez.). Para chapa plana usar T5-21
S8-CH | Chapa coplanar - 8 paneles | Anclaje: pata L EPDM curvo (chapa trapez.). Para chapa plana usar T5-21
S5-TJ | Teja - 5 paneles | Posición exacta de ganchos sujeta a tirantería del techo
S6-TJ | Teja - 6 paneles | Posición exacta de ganchos sujeta a tirantería del techo
S8-TJ | Teja - 8 paneles | Posición exacta de ganchos sujeta a tirantería del techo

## BoM por Set
Bill of Materials por Set - vista detallada
Set ID | Tipo techo | Paneles | Código | Descripción | Cantidad
S5-SL | Suelo / Losa | 5 | GMS-3x720 | Estructura suelo - kit completo 6 paneles 720/725W | 1
S6-SL | Suelo / Losa | 6 | GMS-3x720 | Estructura suelo - kit completo 6 paneles 720/725W | 1
S8-SL | Suelo / Losa | 8 | GMS-3x720 | Estructura suelo - kit completo 6 paneles 720/725W | 2
S5-CH | Chapa coplanar | 5 | AL6005-T5-22 | Riel aluminio 4.8m | 2
S5-CH | Chapa coplanar | 5 | AL6005-T5-24 | Riel aluminio 2.4m | 2
S5-CH | Chapa coplanar | 5 | AL6005-T5-23 | Empalme/unión de rieles | 2
S5-CH | Chapa coplanar | 5 | AL6005-T5-19 | Prensa intermedia (marco 30/35mm) | 8
S5-CH | Chapa coplanar | 5 | AL6005-T5-16 | Prensa final (marco 30/35mm) | 4
S5-CH | Chapa coplanar | 5 | AL6005-T5-20 | Pata L para chapa trapezoidal/sinusoidal | 10
S5-CH | Chapa coplanar | 5 | SUS304-4 | Clip de puesta a tierra (panel-riel) | 5
S5-CH | Chapa coplanar | 5 | AL6005-T5-10 | Terminal de tierra (riel-cable PE) | 1
S5-CH | Chapa coplanar | 5 | SUS304-6 (CC) | Clip para cable (gestión de cableado) | 5
S6-CH | Chapa coplanar | 6 | AL6005-T5-22 | Riel aluminio 4.8m | 4
S6-CH | Chapa coplanar | 6 | AL6005-T5-23 | Empalme/unión de rieles | 2
S6-CH | Chapa coplanar | 6 | AL6005-T5-19 | Prensa intermedia (marco 30/35mm) | 10
S6-CH | Chapa coplanar | 6 | AL6005-T5-16 | Prensa final (marco 30/35mm) | 4
S6-CH | Chapa coplanar | 6 | AL6005-T5-20 | Pata L para chapa trapezoidal/sinusoidal | 12
S6-CH | Chapa coplanar | 6 | SUS304-4 | Clip de puesta a tierra (panel-riel) | 6
S6-CH | Chapa coplanar | 6 | AL6005-T5-10 | Terminal de tierra (riel-cable PE) | 1
S6-CH | Chapa coplanar | 6 | SUS304-6 (CC) | Clip para cable (gestión de cableado) | 6
S8-CH | Chapa coplanar | 8 | AL6005-T5-22 | Riel aluminio 4.8m | 4
S8-CH | Chapa coplanar | 8 | AL6005-T5-24 | Riel aluminio 2.4m | 2
S8-CH | Chapa coplanar | 8 | AL6005-T5-23 | Empalme/unión de rieles | 4
S8-CH | Chapa coplanar | 8 | AL6005-T5-19 | Prensa intermedia (marco 30/35mm) | 14
S8-CH | Chapa coplanar | 8 | AL6005-T5-16 | Prensa final (marco 30/35mm) | 4
S8-CH | Chapa coplanar | 8 | AL6005-T5-20 | Pata L para chapa trapezoidal/sinusoidal | 16
S8-CH | Chapa coplanar | 8 | SUS304-4 | Clip de puesta a tierra (panel-riel) | 8
S8-CH | Chapa coplanar | 8 | AL6005-T5-10 | Terminal de tierra (riel-cable PE) | 1
S8-CH | Chapa coplanar | 8 | SUS304-6 (CC) | Clip para cable (gestión de cableado) | 8
S5-TJ | Teja | 5 | AL6005-T5-22 | Riel aluminio 4.8m | 2
S5-TJ | Teja | 5 | AL6005-T5-24 | Riel aluminio 2.4m | 2
S5-TJ | Teja | 5 | AL6005-T5-23 | Empalme/unión de rieles | 2
S5-TJ | Teja | 5 | AL6005-T5-19 | Prensa intermedia (marco 30/35mm) | 8
S5-TJ | Teja | 5 | AL6005-T5-16 | Prensa final (marco 30/35mm) | 4
S5-TJ | Teja | 5 | SUS304-7 | Gancho para teja | 10
S5-TJ | Teja | 5 | SUS304-4 | Clip de puesta a tierra (panel-riel) | 5
S5-TJ | Teja | 5 | AL6005-T5-10 | Terminal de tierra (riel-cable PE) | 1
S5-TJ | Teja | 5 | SUS304-6 (CC) | Clip para cable (gestión de cableado) | 5
S6-TJ | Teja | 6 | AL6005-T5-22 | Riel aluminio 4.8m | 4
S6-TJ | Teja | 6 | AL6005-T5-23 | Empalme/unión de rieles | 2
S6-TJ | Teja | 6 | AL6005-T5-19 | Prensa intermedia (marco 30/35mm) | 10
S6-TJ | Teja | 6 | AL6005-T5-16 | Prensa final (marco 30/35mm) | 4
S6-TJ | Teja | 6 | SUS304-7 | Gancho para teja | 12
S6-TJ | Teja | 6 | SUS304-4 | Clip de puesta a tierra (panel-riel) | 6
S6-TJ | Teja | 6 | AL6005-T5-10 | Terminal de tierra (riel-cable PE) | 1
S6-TJ | Teja | 6 | SUS304-6 (CC) | Clip para cable (gestión de cableado) | 6
S8-TJ | Teja | 8 | AL6005-T5-22 | Riel aluminio 4.8m | 4
S8-TJ | Teja | 8 | AL6005-T5-24 | Riel aluminio 2.4m | 2
S8-TJ | Teja | 8 | AL6005-T5-23 | Empalme/unión de rieles | 4
S8-TJ | Teja | 8 | AL6005-T5-19 | Prensa intermedia (marco 30/35mm) | 14
S8-TJ | Teja | 8 | AL6005-T5-16 | Prensa final (marco 30/35mm) | 4
S8-TJ | Teja | 8 | SUS304-7 | Gancho para teja | 16
S8-TJ | Teja | 8 | SUS304-4 | Clip de puesta a tierra (panel-riel) | 8
S8-TJ | Teja | 8 | AL6005-T5-10 | Terminal de tierra (riel-cable PE) | 1
S8-TJ | Teja | 8 | SUS304-6 (CC) | Clip para cable (gestión de cableado) | 8

## Catálogo Items
Catálogo de componentes MIBET disponibles
Código interno | Descripción técnica (EN) | Detalle (ES) | Categoría
AL6005-T5-22 | MA OP Rail 4800mm | Riel aluminio 4.8m | Riel
AL6005-T5-24 | MA OP Rail 2400mm | Riel aluminio 2.4m | Riel
AL6005-T5-23 | Rail Splice | Empalme/unión de rieles | Riel
AL6005-T5-19 | Inter Clamp 30/35 Kit | Prensa intermedia (marco 30/35mm) | Prensa
AL6005-T5-16 | End Clamp 30/35 Kit | Prensa final (marco 30/35mm) | Prensa
AL6005-T5-17 | End Clamp 33 Kit | Prensa final (marco 33mm) - alt. | Prensa
AL6005-T5-21 | L-Feet Kit (flat EPDM) | Pata L para chapa plana / standing seam | Anclaje chapa
AL6005-T5-20 | L-Feet Kit (curved EPDM) | Pata L para chapa trapezoidal/sinusoidal | Anclaje chapa
SUS304-6 (HB) | Hanger Bolt Kit | Perno de suspensión (anclaje alt.) | Anclaje alt.
SUS304-7 | Tile Hook 1 | Gancho para teja | Anclaje teja
SUS304-4 | Grounding Clip | Clip de puesta a tierra (panel-riel) | Tierra
AL6005-T5-10 | Grounding Lug | Terminal de tierra (riel-cable PE) | Tierra
SUS304-6 (CC) | Cable Clip | Clip para cable (gestión de cableado) | Cableado
GMS-3x585 | Ground Mounting System 585W | Estructura suelo - kit completo 6 paneles 585W | Kit suelo
GMS-3x720 | Ground Mounting System 720W | Estructura suelo - kit completo 6 paneles 720/725W | Kit suelo

## Supuestos y Lógica
Supuestos y lógica de armado de sets
Concepto | Detalle
Panel de referencia | TCL G12-66P 700-725W. Dimensiones: 2384 × 1303 × 30 mm. Marco 30mm.
Orientación | Portrait (vertical). 2 rieles horizontales por fila, perpendiculares al lado largo del panel.
Ancho útil por panel | 1303 mm + 20 mm de separación entre paneles.
Largo de fila | 5 pan = 6595mm ¦ 6 pan = 7918mm ¦ 8 pan = 10564mm (por riel).
Combinación de rieles | 5 pan: 4800 + 2400 (1 empalme/riel) ¦ 6 pan: 4800 + 4800 (1 empalme/riel) ¦ 8 pan: 4800 + 4800 + 2400 (2 empalmes/riel).
Anclajes por fila | Regla: 2 × cantidad de paneles (1 anclaje por panel por riel). Conservador para zonas de viento medio/alto.
Prensas finales | 4 por fila (2 por riel, en los extremos).
Prensas intermedias | 2 × (N - 1) por fila.
Tierra | 1 clip de tierra (SUS304-4) por panel + 1 terminal (T5-10) por fila.
Cable clips | Aprox. 1 por panel (variable según ruteo).
Suelo / Losa | Se usa kit modular GMS-3x720 (6 paneles por kit). Para 5 u 8 paneles se sobre-dimensiona o se divide en sub-filas.
Chapa | Default: AL6005-T5-20 (EPDM curvo) para chapa trapezoidal/sinusoidal. Sustituir por T5-21 si chapa plana.
Teja | SUS304-7. Posición de ganchos debe coincidir con tirantería; el conteo es indicativo.
Prensa End 33 (T5-17) | NO usada en sets default (marco TCL es 30mm). Disponible si se usa otro panel con marco 33mm.
Hanger Bolt (SUS304-6 HB) | NO usada en sets default. Anclaje alternativo según relevamiento de techo.
Compatibilidad 585W | Sets dimensionados para 1303mm sirven para 585W (1134mm) con sobrante de riel ≤ 10cm. Anclajes y prensas idénticos.
OBSERVACIÓN CATÁLOGO | El código SUS304-6 figura DUPLICADO en la lista original (Hanger Bolt Kit y Cable Clip). Se distinguen como SUS304-6 (HB) y SUS304-6 (CC). Verificar SKU real con MIBET.