## Dashboard
DESPIECE DE KITS — Dashboard
Kit: | EC-3K |  | Nombre:
Estructura: | Chapa |  | Fase / Tipo:
Marca Estructura: | SOLARMET |  | Potencia / Paneles:
Soporte Batería: | Pared
COMPONENTES BASE DEL KIT
Qty | Item | Categoría | Marca | Código
ESTRUCTURA SELECCIONADA (SET)
Qty | Item | Categoría | Marca | Código Set
DESPIECE INTERNO DE LA ESTRUCTURA (por set)
Set: |  | Sets a usar:
Qty x set | Qty Total | Item | Categoría | Marca | Código
SOPORTE BATERÍA (solo kits HV)
Qty | Item | Categoría | Marca | Código

## Kits
Código Kit | Nombre | Fase | Tipo | Potencia (kW) | Cant. Paneles | Lleva Soporte Batería
EC-3K | Economy 3 kW | Monofásica | On-Grid | 3 | 6 | N
EC-5K | Economy Plus 5 kW | Monofásica | On-Grid | 5 | 10 | N
EC-6K | Economy Pro 6 kW | Monofásica | On-Grid | 6 | 12 | N
AC/R-3K | Always Connected / Rural 3 kW | Monofásica | Híbrido | 3 | 6 | N
AC/R-5K | Always Connected / Rural 5 kW | Monofásica | Híbrido | 5 | 12 | N
ECT-8K | Economy T 8 kW | Trifásica | On-Grid | 8 | 16 | N
ECT-12K | Economy T Plus 12 kW | Trifásica | On-Grid | 12 | 24 | N
ECT-20K | Economy T Pro 20 kW | Trifásica | On-Grid | 20 | 40 | N
PS-8K | Power Station 8 kW | Trifásica | Híbrido | 8 | 16 | S
PS-10K | Power Station Plus 10 kW | Trifásica | Híbrido | 10 | 18 | S
PS-12K | Power Station Pro 12 kW | Trifásica | Híbrido | 12 | 24 | S
PS-15K | Power Station Mega 15 kW | Trifásica | Híbrido | 15 | 32 | S

## BOM_Base
Key | Código Kit | Tipo | Qty | Item | Categoría | Marca | Código
EC-3K¦1 | EC-3K | Base | 1 | Inversor Monofásico ON-GRID 3 kW | Inverters | GOODWE | GW3000-XS-30
EC-3K¦2 | EC-3K | Base | 6 | Módulo Fotovoltaico TOPCon Bifacial 585w | Paneles FV | TCL SOLAR | TCL-MI585DH182-72NT
EC-3K¦3 | EC-3K | Base | 1 | SET Cables + Conectores | Cables | GENERICO | CC-20
EC-3K¦4 | EC-3K | Base | 1 | Smart Energy Controller Monofásico | Accesorios | GOODWE | GMK110
EC-5K¦1 | EC-5K | Base | 1 | Inversor Monofásico ON-GRID 5 kW | Inverters | GOODWE | GW5000-MS-30
EC-5K¦2 | EC-5K | Base | 10 | Módulo Fotovoltaico TOPCon Bifacial 585w | Paneles FV | TCL SOLAR | TCL-MI585DH182-72NT
EC-5K¦3 | EC-5K | Base | 2 | SET Cables + Conectores | Cables | GENERICO | CC-20
EC-5K¦4 | EC-5K | Base | 1 | Smart Energy Controller Monofásico | Accesorios | GOODWE | GMK110
EC-6K¦1 | EC-6K | Base | 1 | Inversor Monofásico ON-GRID 6 kW | Inverters | GOODWE | GW6000-MS-30
EC-6K¦2 | EC-6K | Base | 12 | Módulo Fotovoltaico TOPCon Bifacial 585w | Paneles FV | TCL SOLAR | TCL-MI585DH182-72NT
EC-6K¦3 | EC-6K | Base | 2 | SET Cables + Conectores | Cables | GENERICO | CC-20
EC-6K¦4 | EC-6K | Base | 1 | Smart Energy Controller Monofásico | Accesorios | GOODWE | GMK110
AC/R-3K¦1 | AC/R-3K | Base | 1 | Inversor Monofásico HIBRIDO 3 kW | Inverters | GOODWE | GW3000-ES-20
AC/R-3K¦2 | AC/R-3K | Base | 6 | Módulo Fotovoltaico TOPCon Bifacial 585w | Paneles FV | TCL SOLAR | TCL-MI585DH182-72NT
AC/R-3K¦3 | AC/R-3K | Base | 1 | SET Cables + Conectores | Cables | GENERICO | CC-20
AC/R-3K¦4 | AC/R-3K | Base | 1 | Batería 5kWh - 48V (con supresión de fuego) | Baterías | GOODWE | LX U5.0-30
AC/R-3K¦5 | AC/R-3K | Base | 1 | Smart Energy Controller Monofásico | Accesorios | GOODWE | GMK110
AC/R-5K¦1 | AC/R-5K | Base | 1 | Inversor Monofásico HIBRIDO 5 kW | Inverters | GOODWE | GW5000-ES-20
AC/R-5K¦2 | AC/R-5K | Base | 12 | Módulo Fotovoltaico TOPCon Bifacial 585w | Paneles FV | TCL SOLAR | TCL-MI585DH182-72NT
AC/R-5K¦3 | AC/R-5K | Base | 2 | SET Cables + Conectores | Cables | GENERICO | CC-20
AC/R-5K¦4 | AC/R-5K | Base | 1 | Batería 5kWh - 48V (con supresión de fuego) | Baterías | GOODWE | LX U5.0-30
AC/R-5K¦5 | AC/R-5K | Base | 1 | Smart Energy Controller Monofásico | Accesorios | GOODWE | GMK110
ECT-8K¦1 | ECT-8K | Base | 1 | Inversor Trifásico ON-GRID 8 kW | Inverters | GOODWE | GW8000-SDT-30
ECT-8K¦2 | ECT-8K | Base | 16 | Módulo Fotovoltaico TOPCon Bifacial 585w | Paneles FV | TCL SOLAR | TCL-MI585DH182-72NT
ECT-8K¦3 | ECT-8K | Base | 2 | SET Cables + Conectores | Cables | GENERICO | CC-20
ECT-8K¦4 | ECT-8K | Base | 1 | Smart Energy Controller Trifásico | Accesorios | GOODWE | GMK330
ECT-12K¦1 | ECT-12K | Base | 1 | Inversor Trifásico ON-GRID 12 kW | Inverters | GOODWE | GW12K-SDT-30
ECT-12K¦2 | ECT-12K | Base | 24 | Módulo Fotovoltaico TOPCon Bifacial 585w | Paneles FV | TCL SOLAR | TCL-MI585DH182-72NT
ECT-12K¦3 | ECT-12K | Base | 3 | SET Cables + Conectores | Cables | GENERICO | CC-20
ECT-12K¦4 | ECT-12K | Base | 1 | Smart Energy Controller Trifásico | Accesorios | GOODWE | GMK330
ECT-20K¦1 | ECT-20K | Base | 1 | Inversor Trifásico ON-GRID 20 kW | Inverters | GOODWE | GW20K-SDT-30
ECT-20K¦2 | ECT-20K | Base | 40 | Módulo Fotovoltaico TOPCon Bifacial 585w | Paneles FV | TCL SOLAR | TCL-MI585DH182-72NT
ECT-20K¦3 | ECT-20K | Base | 5 | SET Cables + Conectores | Cables | GENERICO | CC-20
ECT-20K¦4 | ECT-20K | Base | 1 | Smart Energy Controller Trifásico | Accesorios | GOODWE | GMK330
PS-8K¦1 | PS-8K | Base | 1 | Inversor Trifásico HIBRIDO 8 kW | Inverters | GOODWE | GW8000-ET-20
PS-8K¦2 | PS-8K | Base | 16 | Módulo Fotovoltaico TOPCon Bifacial 585w | Paneles FV | TCL SOLAR | TCL-MI585DH182-72NT
PS-8K¦3 | PS-8K | Base | 2 | SET Cables + Conectores | Cables | GENERICO | CC-20
PS-8K¦4 | PS-8K | Base | 1 | Batería Apilable 5kWh - HV | Baterías | GOODWE | LX D5.0-10
PS-8K¦5 | PS-8K | Base | 1 | Smart Energy Controller Trifásico | Accesorios | GOODWE | GMK330
PS-10K¦1 | PS-10K | Base | 1 | Inversor Trifásico HIBRIDO 10 kW | Inverters | GOODWE | GW10K-ET-20
PS-10K¦2 | PS-10K | Base | 18 | Módulo Fotovoltaico TOPCon Bifacial 585w | Paneles FV | TCL SOLAR | TCL-MI585DH182-72NT
PS-10K¦3 | PS-10K | Base | 3 | SET Cables + Conectores | Cables | GENERICO | CC-20
PS-10K¦4 | PS-10K | Base | 1 | Batería Apilable 5kWh - HV | Baterías | GOODWE | LX D5.0-10
PS-10K¦5 | PS-10K | Base | 1 | Smart Energy Controller Trifásico | Accesorios | GOODWE | GMK330
PS-12K¦1 | PS-12K | Base | 1 | Inversor Trifásico HIBRIDO 12 kW | Inverters | GOODWE | GW12K-ET-20
PS-12K¦2 | PS-12K | Base | 24 | Módulo Fotovoltaico TOPCon Bifacial 585w | Paneles FV | TCL SOLAR | TCL-MI585DH182-72NT
PS-12K¦3 | PS-12K | Base | 3 | SET Cables + Conectores | Cables | GENERICO | CC-20
PS-12K¦4 | PS-12K | Base | 2 | Batería Apilable 5kWh - HV | Baterías | GOODWE | LX D5.0-10
PS-12K¦5 | PS-12K | Base | 1 | Smart Energy Controller Trifásico | Accesorios | GOODWE | GMK330
PS-15K¦1 | PS-15K | Base | 1 | Inversor Trifásico HIBRIDO 15 kW | Inverters | GOODWE | GW15K-ET-20
PS-15K¦2 | PS-15K | Base | 32 | Módulo Fotovoltaico TOPCon Bifacial 585w | Paneles FV | TCL SOLAR | TCL-MI585DH182-72NT
PS-15K¦3 | PS-15K | Base | 4 | SET Cables + Conectores | Cables | GENERICO | CC-20
PS-15K¦4 | PS-15K | Base | 2 | Batería Apilable 5kWh - HV | Baterías | GOODWE | LX D5.0-10
PS-15K¦5 | PS-15K | Base | 1 | Smart Energy Controller Trifásico | Accesorios | GOODWE | GMK330

## BOM_Estructura
Key | Código Kit | Tipo Estructura | Marca | Qty | Item | Categoría | Código Set
EC-3K¦Chapa¦SOLARMET | EC-3K | Chapa | SOLARMET | 1 | Set Estructuras Techo Coplanar Chapa SOLARMET (x6) | Estructuras | C-6U
EC-3K¦Chapa¦MIBET | EC-3K | Chapa | MIBET | 1 | Set Estructura Coplanar Chapa MIBET (x6) | Estructuras | S6-CH
EC-3K¦Teja¦SOLARMET | EC-3K | Teja | SOLARMET | 1 | Set Estructuras Techo Coplanar Teja SOLARMET (x6) | Estructuras | T-6U
EC-3K¦Teja¦MIBET | EC-3K | Teja | MIBET | 1 | Set Estructura Coplanar Teja MIBET (x6) | Estructuras | S6-TJ
EC-3K¦Suelo/Losa¦SOLARMET | EC-3K | Suelo/Losa | SOLARMET | 1 | Set Estructuras Suelo / Losa SOLARMET (x6) | Estructuras | SL-6U
EC-3K¦Suelo/Losa¦MIBET | EC-3K | Suelo/Losa | MIBET | 1 | Kit Estructura Suelo MIBET GMS-3x720 (6 paneles c/u — viene armado) | Estructuras | GMS-3x720
EC-5K¦Chapa¦SOLARMET | EC-5K | Chapa | SOLARMET | 2 | Set Estructuras Techo Coplanar Chapa SOLARMET (x5) | Estructuras | C-5U
EC-5K¦Chapa¦MIBET | EC-5K | Chapa | MIBET | 2 | Set Estructura Coplanar Chapa MIBET (x5) | Estructuras | S5-CH
EC-5K¦Teja¦SOLARMET | EC-5K | Teja | SOLARMET | 2 | Set Estructuras Techo Coplanar Teja SOLARMET (x5) | Estructuras | T-5U
EC-5K¦Teja¦MIBET | EC-5K | Teja | MIBET | 2 | Set Estructura Coplanar Teja MIBET (x5) | Estructuras | S5-TJ
EC-5K¦Suelo/Losa¦SOLARMET | EC-5K | Suelo/Losa | SOLARMET | 2 | Set Estructuras Suelo / Losa SOLARMET (x5) | Estructuras | SL-5U
EC-5K¦Suelo/Losa¦MIBET | EC-5K | Suelo/Losa | MIBET | 2 | Kit Estructura Suelo MIBET GMS-3x720 (6 paneles c/u — viene armado) | Estructuras | GMS-3x720
EC-6K¦Chapa¦SOLARMET | EC-6K | Chapa | SOLARMET | 2 | Set Estructuras Techo Coplanar Chapa SOLARMET (x6) | Estructuras | C-6U
EC-6K¦Chapa¦MIBET | EC-6K | Chapa | MIBET | 2 | Set Estructura Coplanar Chapa MIBET (x6) | Estructuras | S6-CH
EC-6K¦Teja¦SOLARMET | EC-6K | Teja | SOLARMET | 2 | Set Estructuras Techo Coplanar Teja SOLARMET (x6) | Estructuras | T-6U
EC-6K¦Teja¦MIBET | EC-6K | Teja | MIBET | 2 | Set Estructura Coplanar Teja MIBET (x6) | Estructuras | S6-TJ
EC-6K¦Suelo/Losa¦SOLARMET | EC-6K | Suelo/Losa | SOLARMET | 2 | Set Estructuras Suelo / Losa SOLARMET (x6) | Estructuras | SL-6U
EC-6K¦Suelo/Losa¦MIBET | EC-6K | Suelo/Losa | MIBET | 2 | Kit Estructura Suelo MIBET GMS-3x720 (6 paneles c/u — viene armado) | Estructuras | GMS-3x720
AC/R-3K¦Chapa¦SOLARMET | AC/R-3K | Chapa | SOLARMET | 1 | Set Estructuras Techo Coplanar Chapa SOLARMET (x6) | Estructuras | C-6U
AC/R-3K¦Chapa¦MIBET | AC/R-3K | Chapa | MIBET | 1 | Set Estructura Coplanar Chapa MIBET (x6) | Estructuras | S6-CH
AC/R-3K¦Teja¦SOLARMET | AC/R-3K | Teja | SOLARMET | 1 | Set Estructuras Techo Coplanar Teja SOLARMET (x6) | Estructuras | T-6U
AC/R-3K¦Teja¦MIBET | AC/R-3K | Teja | MIBET | 1 | Set Estructura Coplanar Teja MIBET (x6) | Estructuras | S6-TJ
AC/R-3K¦Suelo/Losa¦SOLARMET | AC/R-3K | Suelo/Losa | SOLARMET | 1 | Set Estructuras Suelo / Losa SOLARMET (x6) | Estructuras | SL-6U
AC/R-3K¦Suelo/Losa¦MIBET | AC/R-3K | Suelo/Losa | MIBET | 1 | Kit Estructura Suelo MIBET GMS-3x720 (6 paneles c/u — viene armado) | Estructuras | GMS-3x720
AC/R-5K¦Chapa¦SOLARMET | AC/R-5K | Chapa | SOLARMET | 2 | Set Estructuras Techo Coplanar Chapa SOLARMET (x6) | Estructuras | C-6U
AC/R-5K¦Chapa¦MIBET | AC/R-5K | Chapa | MIBET | 2 | Set Estructura Coplanar Chapa MIBET (x6) | Estructuras | S6-CH
AC/R-5K¦Teja¦SOLARMET | AC/R-5K | Teja | SOLARMET | 2 | Set Estructuras Techo Coplanar Teja SOLARMET (x6) | Estructuras | T-6U
AC/R-5K¦Teja¦MIBET | AC/R-5K | Teja | MIBET | 2 | Set Estructura Coplanar Teja MIBET (x6) | Estructuras | S6-TJ
AC/R-5K¦Suelo/Losa¦SOLARMET | AC/R-5K | Suelo/Losa | SOLARMET | 2 | Set Estructuras Suelo / Losa SOLARMET (x6) | Estructuras | SL-6U
AC/R-5K¦Suelo/Losa¦MIBET | AC/R-5K | Suelo/Losa | MIBET | 2 | Kit Estructura Suelo MIBET GMS-3x720 (6 paneles c/u — viene armado) | Estructuras | GMS-3x720
ECT-8K¦Chapa¦SOLARMET | ECT-8K | Chapa | SOLARMET | 2 | Set Estructuras Techo Coplanar Chapa SOLARMET (x8) | Estructuras | C-8U
ECT-8K¦Chapa¦MIBET | ECT-8K | Chapa | MIBET | 2 | Set Estructura Coplanar Chapa MIBET (x8) | Estructuras | S8-CH
ECT-8K¦Teja¦SOLARMET | ECT-8K | Teja | SOLARMET | 2 | Set Estructuras Techo Coplanar Teja SOLARMET (x8) | Estructuras | T-8U
ECT-8K¦Teja¦MIBET | ECT-8K | Teja | MIBET | 2 | Set Estructura Coplanar Teja MIBET (x8) | Estructuras | S8-TJ
ECT-8K¦Suelo/Losa¦SOLARMET | ECT-8K | Suelo/Losa | SOLARMET | 2 | Set Estructuras Suelo / Losa SOLARMET (x8) | Estructuras | SL-8U
ECT-8K¦Suelo/Losa¦MIBET | ECT-8K | Suelo/Losa | MIBET | 4 | Kit Estructura Suelo MIBET GMS-3x720 (6 paneles c/u — viene armado) | Estructuras | GMS-3x720
ECT-12K¦Chapa¦SOLARMET | ECT-12K | Chapa | SOLARMET | 4 | Set Estructuras Techo Coplanar Chapa SOLARMET (x6) | Estructuras | C-6U
ECT-12K¦Chapa¦MIBET | ECT-12K | Chapa | MIBET | 4 | Set Estructura Coplanar Chapa MIBET (x6) | Estructuras | S6-CH
ECT-12K¦Teja¦SOLARMET | ECT-12K | Teja | SOLARMET | 4 | Set Estructuras Techo Coplanar Teja SOLARMET (x6) | Estructuras | T-6U
ECT-12K¦Teja¦MIBET | ECT-12K | Teja | MIBET | 4 | Set Estructura Coplanar Teja MIBET (x6) | Estructuras | S6-TJ
ECT-12K¦Suelo/Losa¦SOLARMET | ECT-12K | Suelo/Losa | SOLARMET | 4 | Set Estructuras Suelo / Losa SOLARMET (x6) | Estructuras | SL-6U
ECT-12K¦Suelo/Losa¦MIBET | ECT-12K | Suelo/Losa | MIBET | 4 | Kit Estructura Suelo MIBET GMS-3x720 (6 paneles c/u — viene armado) | Estructuras | GMS-3x720
ECT-20K¦Chapa¦SOLARMET | ECT-20K | Chapa | SOLARMET | 5 | Set Estructuras Techo Coplanar Chapa SOLARMET (x8) | Estructuras | C-8U
ECT-20K¦Chapa¦MIBET | ECT-20K | Chapa | MIBET | 5 | Set Estructura Coplanar Chapa MIBET (x8) | Estructuras | S8-CH
ECT-20K¦Teja¦SOLARMET | ECT-20K | Teja | SOLARMET | 5 | Set Estructuras Techo Coplanar Teja SOLARMET (x8) | Estructuras | T-8U
ECT-20K¦Teja¦MIBET | ECT-20K | Teja | MIBET | 5 | Set Estructura Coplanar Teja MIBET (x8) | Estructuras | S8-TJ
ECT-20K¦Suelo/Losa¦SOLARMET | ECT-20K | Suelo/Losa | SOLARMET | 5 | Set Estructuras Suelo / Losa SOLARMET (x8) | Estructuras | SL-8U
ECT-20K¦Suelo/Losa¦MIBET | ECT-20K | Suelo/Losa | MIBET | 10 | Kit Estructura Suelo MIBET GMS-3x720 (6 paneles c/u — viene armado) | Estructuras | GMS-3x720
PS-8K¦Chapa¦SOLARMET | PS-8K | Chapa | SOLARMET | 2 | Set Estructuras Techo Coplanar Chapa SOLARMET (x8) | Estructuras | C-8U
PS-8K¦Chapa¦MIBET | PS-8K | Chapa | MIBET | 2 | Set Estructura Coplanar Chapa MIBET (x8) | Estructuras | S8-CH
PS-8K¦Teja¦SOLARMET | PS-8K | Teja | SOLARMET | 2 | Set Estructuras Techo Coplanar Teja SOLARMET (x8) | Estructuras | T-8U
PS-8K¦Teja¦MIBET | PS-8K | Teja | MIBET | 2 | Set Estructura Coplanar Teja MIBET (x8) | Estructuras | S8-TJ
PS-8K¦Suelo/Losa¦SOLARMET | PS-8K | Suelo/Losa | SOLARMET | 2 | Set Estructuras Suelo / Losa SOLARMET (x8) | Estructuras | SL-8U
PS-8K¦Suelo/Losa¦MIBET | PS-8K | Suelo/Losa | MIBET | 4 | Kit Estructura Suelo MIBET GMS-3x720 (6 paneles c/u — viene armado) | Estructuras | GMS-3x720
PS-10K¦Chapa¦SOLARMET | PS-10K | Chapa | SOLARMET | 3 | Set Estructuras Techo Coplanar Chapa SOLARMET (x6) | Estructuras | C-6U
PS-10K¦Chapa¦MIBET | PS-10K | Chapa | MIBET | 3 | Set Estructura Coplanar Chapa MIBET (x6) | Estructuras | S6-CH
PS-10K¦Teja¦SOLARMET | PS-10K | Teja | SOLARMET | 3 | Set Estructuras Techo Coplanar Teja SOLARMET (x6) | Estructuras | T-6U
PS-10K¦Teja¦MIBET | PS-10K | Teja | MIBET | 3 | Set Estructura Coplanar Teja MIBET (x6) | Estructuras | S6-TJ
PS-10K¦Suelo/Losa¦SOLARMET | PS-10K | Suelo/Losa | SOLARMET | 3 | Set Estructuras Suelo / Losa SOLARMET (x6) | Estructuras | SL-6U
PS-10K¦Suelo/Losa¦MIBET | PS-10K | Suelo/Losa | MIBET | 3 | Kit Estructura Suelo MIBET GMS-3x720 (6 paneles c/u — viene armado) | Estructuras | GMS-3x720
PS-12K¦Chapa¦SOLARMET | PS-12K | Chapa | SOLARMET | 4 | Set Estructuras Techo Coplanar Chapa SOLARMET (x6) | Estructuras | C-6U
PS-12K¦Chapa¦MIBET | PS-12K | Chapa | MIBET | 4 | Set Estructura Coplanar Chapa MIBET (x6) | Estructuras | S6-CH
PS-12K¦Teja¦SOLARMET | PS-12K | Teja | SOLARMET | 4 | Set Estructuras Techo Coplanar Teja SOLARMET (x6) | Estructuras | T-6U
PS-12K¦Teja¦MIBET | PS-12K | Teja | MIBET | 4 | Set Estructura Coplanar Teja MIBET (x6) | Estructuras | S6-TJ
PS-12K¦Suelo/Losa¦SOLARMET | PS-12K | Suelo/Losa | SOLARMET | 4 | Set Estructuras Suelo / Losa SOLARMET (x6) | Estructuras | SL-6U
PS-12K¦Suelo/Losa¦MIBET | PS-12K | Suelo/Losa | MIBET | 4 | Kit Estructura Suelo MIBET GMS-3x720 (6 paneles c/u — viene armado) | Estructuras | GMS-3x720
PS-15K¦Chapa¦SOLARMET | PS-15K | Chapa | SOLARMET | 4 | Set Estructuras Techo Coplanar Chapa SOLARMET (x8) | Estructuras | C-8U
PS-15K¦Chapa¦MIBET | PS-15K | Chapa | MIBET | 4 | Set Estructura Coplanar Chapa MIBET (x8) | Estructuras | S8-CH
PS-15K¦Teja¦SOLARMET | PS-15K | Teja | SOLARMET | 4 | Set Estructuras Techo Coplanar Teja SOLARMET (x8) | Estructuras | T-8U
PS-15K¦Teja¦MIBET | PS-15K | Teja | MIBET | 4 | Set Estructura Coplanar Teja MIBET (x8) | Estructuras | S8-TJ
PS-15K¦Suelo/Losa¦SOLARMET | PS-15K | Suelo/Losa | SOLARMET | 4 | Set Estructuras Suelo / Losa SOLARMET (x8) | Estructuras | SL-8U
PS-15K¦Suelo/Losa¦MIBET | PS-15K | Suelo/Losa | MIBET | 8 | Kit Estructura Suelo MIBET GMS-3x720 (6 paneles c/u — viene armado) | Estructuras | GMS-3x720

## BOM_Soporte
Key | Código Kit | Tipo Soporte | Qty | Item | Categoría | Marca | Código
PS-8K¦Pared | PS-8K | Pared | 1 | Soporte batería Lynx D para pared | Accesorios | SOLARMET | Hanger assembly for Lynx D
PS-8K¦Suelo | PS-8K | Suelo | 1 | Base batería Lynx D para suelo | Accesorios | SOLARMET | Base assembly for Lynx D
PS-10K¦Pared | PS-10K | Pared | 1 | Soporte batería Lynx D para pared | Accesorios | SOLARMET | Hanger assembly for Lynx D
PS-10K¦Suelo | PS-10K | Suelo | 1 | Base batería Lynx D para suelo | Accesorios | SOLARMET | Base assembly for Lynx D
PS-12K¦Pared | PS-12K | Pared | 2 | Soporte batería Lynx D para pared | Accesorios | SOLARMET | Hanger assembly for Lynx D
PS-12K¦Suelo | PS-12K | Suelo | 2 | Base batería Lynx D para suelo | Accesorios | SOLARMET | Base assembly for Lynx D
PS-15K¦Pared | PS-15K | Pared | 2 | Soporte batería Lynx D para pared | Accesorios | SOLARMET | Hanger assembly for Lynx D
PS-15K¦Suelo | PS-15K | Suelo | 2 | Base batería Lynx D para suelo | Accesorios | SOLARMET | Base assembly for Lynx D

## Estructuras_Detalle
Key | Código Set | Marca | Qty (por set) | Item | Categoría | Código
C-5U¦1 | C-5U | SOLARMET | 12 | MiniMET 0.5m Mini Riel Solarmet | Estructuras | NESTMNR050
C-5U¦2 | C-5U | SOLARMET | 1 | Kit Anclajes Laterales | Estructuras | NESTSKITAL
C-5U¦3 | C-5U | SOLARMET | 2 | Kit Anclajes Medios - 4 Paneles | Estructuras | NESTSKITM4
C-6U¦1 | C-6U | SOLARMET | 14 | MiniMET 0.5m Mini Riel Solarmet | Estructuras | NESTMNR050
C-6U¦2 | C-6U | SOLARMET | 1 | Kit Anclajes Laterales | Estructuras | NESTSKITAL
C-6U¦3 | C-6U | SOLARMET | 2 | Kit Anclajes Medios - 4 Paneles | Estructuras | NESTSKITM4
C-8U¦1 | C-8U | SOLARMET | 18 | MiniMET 0.5m Mini Riel Solarmet | Estructuras | NESTMNR050
C-8U¦2 | C-8U | SOLARMET | 1 | Kit Anclajes Laterales | Estructuras | NESTSKITAL
C-8U¦3 | C-8U | SOLARMET | 3 | Kit Anclajes Medios - 4 Paneles | Estructuras | NESTSKITM4
T-5U¦1 | T-5U | SOLARMET | 4 | Perfil CODA N2 (3.55m) | Estructuras | NESTSCO35D
T-5U¦2 | T-5U | SOLARMET | 2 | Anclaje Teja V2 | Estructuras | NESTSTEJA1
T-5U¦3 | T-5U | SOLARMET | 1 | Kit Anclajes Laterales | Estructuras | NESTSKITAL
T-5U¦4 | T-5U | SOLARMET | 2 | Kit Anclajes Medios - 4 Paneles | Estructuras | NESTSKITM4
T-5U¦5 | T-5U | SOLARMET | 1 | Kit Conexion CODA N2 | Estructuras | NESTSKITCX
T-6U¦1 | T-6U | SOLARMET | 4 | Perfil CODA N2 (3.55m) | Estructuras | NESTSCO35D
T-6U¦2 | T-6U | SOLARMET | 2 | Anclaje Teja V2 | Estructuras | NESTSTEJA1
T-6U¦3 | T-6U | SOLARMET | 1 | Kit Anclajes Laterales | Estructuras | NESTSKITAL
T-6U¦4 | T-6U | SOLARMET | 2 | Kit Anclajes Medios - 4 Paneles | Estructuras | NESTSKITM4
T-6U¦5 | T-6U | SOLARMET | 1 | Kit Conexion CODA N2 | Estructuras | NESTSKITCX
T-8U¦1 | T-8U | SOLARMET | 6 | Perfil CODA N2 (3.55m) | Estructuras | NESTSCO35D
T-8U¦2 | T-8U | SOLARMET | 2 | Anclaje Teja V2 | Estructuras | NESTSTEJA1
T-8U¦3 | T-8U | SOLARMET | 1 | Kit Anclajes Laterales | Estructuras | NESTSKITAL
T-8U¦4 | T-8U | SOLARMET | 3 | Kit Anclajes Medios - 4 Paneles | Estructuras | NESTSKITM4
T-8U¦5 | T-8U | SOLARMET | 2 | Kit Conexion CODA N2 | Estructuras | NESTSKITCX
SL-5U¦1 | SL-5U | SOLARMET | 3 | Perfil CODA N2 (4.75m) V2 | Estructuras | IESTSCO47D
SL-5U¦2 | SL-5U | SOLARMET | 1 | Kit Anclajes Laterales | Estructuras | NESTSKITAL
SL-5U¦3 | SL-5U | SOLARMET | 2 | Kit Anclajes Medios - 4 Paneles | Estructuras | NESTSKITM4
SL-5U¦4 | SL-5U | SOLARMET | 1 | Kit Conexion CODA N2 | Estructuras | NESTSKITCX
SL-5U¦5 | SL-5U | SOLARMET | 5 | Triangulo Aluminio Regulable | Estructuras | NESTSTRIAN
SL-6U¦1 | SL-6U | SOLARMET | 3 | Perfil CODA N2 (4.75m) V2 | Estructuras | IESTSCO47D
SL-6U¦2 | SL-6U | SOLARMET | 1 | Kit Anclajes Laterales | Estructuras | NESTSKITAL
SL-6U¦3 | SL-6U | SOLARMET | 2 | Kit Anclajes Medios - 4 Paneles | Estructuras | NESTSKITM4
SL-6U¦4 | SL-6U | SOLARMET | 1 | Kit Conexion CODA N2 | Estructuras | NESTSKITCX
SL-6U¦5 | SL-6U | SOLARMET | 6 | Triangulo Aluminio Regulable | Estructuras | NESTSTRIAN
SL-8U¦1 | SL-8U | SOLARMET | 4 | Perfil CODA N2 (4.75m) V2 | Estructuras | IESTSCO47D
SL-8U¦2 | SL-8U | SOLARMET | 1 | Kit Anclajes Laterales | Estructuras | NESTSKITAL
SL-8U¦3 | SL-8U | SOLARMET | 3 | Kit Anclajes Medios - 4 Paneles | Estructuras | NESTSKITM4
SL-8U¦4 | SL-8U | SOLARMET | 1 | Kit Conexion CODA N2 | Estructuras | NESTSKITCX
SL-8U¦5 | SL-8U | SOLARMET | 7 | Triangulo Aluminio Regulable | Estructuras | NESTSTRIAN
S5-CH¦1 | S5-CH | MIBET | 2 | Riel aluminio 4.8m | Estructuras | AL6005-T5-22
S5-CH¦2 | S5-CH | MIBET | 2 | Riel aluminio 2.4m | Estructuras | AL6005-T5-24
S5-CH¦3 | S5-CH | MIBET | 2 | Empalme/unión de rieles | Estructuras | AL6005-T5-23
S5-CH¦4 | S5-CH | MIBET | 8 | Prensa intermedia (marco 30/35mm) | Estructuras | AL6005-T5-19
S5-CH¦5 | S5-CH | MIBET | 4 | Prensa final (marco 30/35mm) | Estructuras | AL6005-T5-16
S5-CH¦6 | S5-CH | MIBET | 10 | Pata L para chapa trapezoidal/sinusoidal | Estructuras | AL6005-T5-20
S5-CH¦7 | S5-CH | MIBET | 5 | Clip de puesta a tierra (panel-riel) | Estructuras | SUS304-4
S5-CH¦8 | S5-CH | MIBET | 1 | Terminal de tierra (riel-cable PE) | Estructuras | AL6005-T5-10
S5-CH¦9 | S5-CH | MIBET | 5 | Clip para cable (gestión de cableado) | Estructuras | SUS304-6 (CC)
S6-CH¦1 | S6-CH | MIBET | 4 | Riel aluminio 4.8m | Estructuras | AL6005-T5-22
S6-CH¦2 | S6-CH | MIBET | 2 | Empalme/unión de rieles | Estructuras | AL6005-T5-23
S6-CH¦3 | S6-CH | MIBET | 10 | Prensa intermedia (marco 30/35mm) | Estructuras | AL6005-T5-19
S6-CH¦4 | S6-CH | MIBET | 4 | Prensa final (marco 30/35mm) | Estructuras | AL6005-T5-16
S6-CH¦5 | S6-CH | MIBET | 12 | Pata L para chapa trapezoidal/sinusoidal | Estructuras | AL6005-T5-20
S6-CH¦6 | S6-CH | MIBET | 6 | Clip de puesta a tierra (panel-riel) | Estructuras | SUS304-4
S6-CH¦7 | S6-CH | MIBET | 1 | Terminal de tierra (riel-cable PE) | Estructuras | AL6005-T5-10
S6-CH¦8 | S6-CH | MIBET | 6 | Clip para cable (gestión de cableado) | Estructuras | SUS304-6 (CC)
S8-CH¦1 | S8-CH | MIBET | 4 | Riel aluminio 4.8m | Estructuras | AL6005-T5-22
S8-CH¦2 | S8-CH | MIBET | 2 | Riel aluminio 2.4m | Estructuras | AL6005-T5-24
S8-CH¦3 | S8-CH | MIBET | 4 | Empalme/unión de rieles | Estructuras | AL6005-T5-23
S8-CH¦4 | S8-CH | MIBET | 14 | Prensa intermedia (marco 30/35mm) | Estructuras | AL6005-T5-19
S8-CH¦5 | S8-CH | MIBET | 4 | Prensa final (marco 30/35mm) | Estructuras | AL6005-T5-16
S8-CH¦6 | S8-CH | MIBET | 16 | Pata L para chapa trapezoidal/sinusoidal | Estructuras | AL6005-T5-20
S8-CH¦7 | S8-CH | MIBET | 8 | Clip de puesta a tierra (panel-riel) | Estructuras | SUS304-4
S8-CH¦8 | S8-CH | MIBET | 1 | Terminal de tierra (riel-cable PE) | Estructuras | AL6005-T5-10
S8-CH¦9 | S8-CH | MIBET | 8 | Clip para cable (gestión de cableado) | Estructuras | SUS304-6 (CC)
S5-TJ¦1 | S5-TJ | MIBET | 2 | Riel aluminio 4.8m | Estructuras | AL6005-T5-22
S5-TJ¦2 | S5-TJ | MIBET | 2 | Riel aluminio 2.4m | Estructuras | AL6005-T5-24
S5-TJ¦3 | S5-TJ | MIBET | 2 | Empalme/unión de rieles | Estructuras | AL6005-T5-23
S5-TJ¦4 | S5-TJ | MIBET | 8 | Prensa intermedia (marco 30/35mm) | Estructuras | AL6005-T5-19
S5-TJ¦5 | S5-TJ | MIBET | 4 | Prensa final (marco 30/35mm) | Estructuras | AL6005-T5-16
S5-TJ¦6 | S5-TJ | MIBET | 10 | Gancho para teja | Estructuras | SUS304-7
S5-TJ¦7 | S5-TJ | MIBET | 5 | Clip de puesta a tierra (panel-riel) | Estructuras | SUS304-4
S5-TJ¦8 | S5-TJ | MIBET | 1 | Terminal de tierra (riel-cable PE) | Estructuras | AL6005-T5-10
S5-TJ¦9 | S5-TJ | MIBET | 5 | Clip para cable (gestión de cableado) | Estructuras | SUS304-6 (CC)
S6-TJ¦1 | S6-TJ | MIBET | 4 | Riel aluminio 4.8m | Estructuras | AL6005-T5-22
S6-TJ¦2 | S6-TJ | MIBET | 2 | Empalme/unión de rieles | Estructuras | AL6005-T5-23
S6-TJ¦3 | S6-TJ | MIBET | 10 | Prensa intermedia (marco 30/35mm) | Estructuras | AL6005-T5-19
S6-TJ¦4 | S6-TJ | MIBET | 4 | Prensa final (marco 30/35mm) | Estructuras | AL6005-T5-16
S6-TJ¦5 | S6-TJ | MIBET | 12 | Gancho para teja | Estructuras | SUS304-7
S6-TJ¦6 | S6-TJ | MIBET | 6 | Clip de puesta a tierra (panel-riel) | Estructuras | SUS304-4
S6-TJ¦7 | S6-TJ | MIBET | 1 | Terminal de tierra (riel-cable PE) | Estructuras | AL6005-T5-10
S6-TJ¦8 | S6-TJ | MIBET | 6 | Clip para cable (gestión de cableado) | Estructuras | SUS304-6 (CC)
S8-TJ¦1 | S8-TJ | MIBET | 4 | Riel aluminio 4.8m | Estructuras | AL6005-T5-22
S8-TJ¦2 | S8-TJ | MIBET | 2 | Riel aluminio 2.4m | Estructuras | AL6005-T5-24
S8-TJ¦3 | S8-TJ | MIBET | 4 | Empalme/unión de rieles | Estructuras | AL6005-T5-23
S8-TJ¦4 | S8-TJ | MIBET | 14 | Prensa intermedia (marco 30/35mm) | Estructuras | AL6005-T5-19
S8-TJ¦5 | S8-TJ | MIBET | 4 | Prensa final (marco 30/35mm) | Estructuras | AL6005-T5-16
S8-TJ¦6 | S8-TJ | MIBET | 16 | Gancho para teja | Estructuras | SUS304-7
S8-TJ¦7 | S8-TJ | MIBET | 8 | Clip de puesta a tierra (panel-riel) | Estructuras | SUS304-4
S8-TJ¦8 | S8-TJ | MIBET | 1 | Terminal de tierra (riel-cable PE) | Estructuras | AL6005-T5-10
S8-TJ¦9 | S8-TJ | MIBET | 8 | Clip para cable (gestión de cableado) | Estructuras | SUS304-6 (CC)

## Master_Data
Categoría | Marca | Código (SKU) | Descripción del Componente
Paneles FV | TCL SOLAR | TCL-MI585DH182-72NT | Módulo Fotovoltaico TOPCon Bifacial 585w
Inverters | GOODWE | GW3000-XS-30 | Inversor Monofásico ON-GRID 3 kW
Inverters | GOODWE | GW3000-ES-20 | Inversor Monofásico HIBRIDO 3 kW
Inverters | GOODWE | GW5000-MS-30 | Inversor Monofásico ON-GRID 5 kW
Inverters | GOODWE | GW5000-ES-20 | Inversor Monofásico HIBRIDO 5 kW
Inverters | GOODWE | GW6000-MS-30 | Inversor Monofásico ON-GRID 6 kW
Inverters | GOODWE | GW8000-SDT-30 | Inversor Trifásico ON-GRID 8 kW
Inverters | GOODWE | GW8000-ET-20 | Inversor Trifásico HIBRIDO 8 kW
Inverters | GOODWE | GW10K-ET-20 | Inversor Trifásico HIBRIDO 10 kW
Inverters | GOODWE | GW12K-SDT-30 | Inversor Trifásico ON-GRID 12 kW
Inverters | GOODWE | GW12K-ET-20 | Inversor Trifásico HIBRIDO 12 kW
Inverters | GOODWE | GW15K-ET-20 | Inversor Trifásico HIBRIDO 15 kW
Inverters | GOODWE | GW20K-SDT-30 | Inversor Trifásico ON-GRID 20 kW
Baterías | GOODWE | LX U5.0-30 | Batería 5kWh - 48V (with fire suppression)
Baterías | GOODWE | LX D5.0-10 | Batería Apilable 5kWh - HV
Accesorios | GOODWE | GMK110 | Smart Energy Controller Monofásico
Accesorios | GOODWE | GMK330 | Smart Energy Controller Trifásico
Accesorios | GOODWE | Hanger assembly for Lynx D | Soporte batería Lynx D para pared
Accesorios | GOODWE | Base assembly for Lynx D | Base batería Lynx D para suelo
Estructuras | SOLARMET | NESTMNR050 | MiniMET 0.5m Mini Riel Solarmet
Estructuras | SOLARMET | NESTSKITAL | Kit Anclajes Laterales
Estructuras | SOLARMET | NESTSKITM4 | Kit Anclajes Medios - 4 Paneles
Estructuras | SOLARMET | NESTSCO35D | Perfil CODA N2 (3.55m)
Estructuras | SOLARMET | NESTSTEJA1 | Anclaje Teja V2
Estructuras | SOLARMET | NESTSKITCX | Kit Conexion CODA N2
Estructuras | SOLARMET | IESTSCO47D | Perfil CODA N2 (4.75m) V2
Estructuras | SOLARMET | NESTSTRIAN | Triangulo Aluminio Regulable
Cables | GENERICO | - | Par Conector Macho-Hembra MC4
Cables | GENERICO | - | Cable solar x 6mm2 (x metro) - Color Rojo
Cables | GENERICO | - | Cable solar x 6mm2 (x metro) - Color Negro